## Collection Data
| discovery file | bigJoe3test3.dsco
| Case |  |  |  |  | Temperature (̊ C) | [16 empty] | Velocity (m/s) |  |  |  |  | Images saved
# | SloRoller | Heat Deflector | Pizza Stone | Lower Grill | Upper Grill | Inlet |  |  | Avg Inlet | Outlet |  |  | Avg Outlet | Surface? | Cook Surface |  |  | Avg Cook Surface | Ambiant |  |  | Avg Ambient | Avg Inlet | Outlet |  |  | Avg Outlet | Temp | Velocity
1 | TRUE | FALSE | FALSE | FALSE | TRUE | 7.8 | 8.2 | 8.3 | 8.1 | 223 | 219 | 212 | 218 | Upper Grill | 252 | 232 | 226 | 236.6667 | 221 | 216 | 226 | 221 | 0.5 | 2.5 | 2.7 | 2.4 | 2.5333 | TRUE | TRUE
2 | FALSE | TRUE | TRUE | FALSE | FALSE | 7.8 | 8.1 | 8.5 | 8.1333 | 224 | 210 | 211 | 210.5 | Pizza Stone | 243 | 231 | 260 | 244.6667 | 222 | 223 | 222 | 222.3333 | 0.5 | 2.16 | 2.6 | 2.3 | 2.3533 | TRUE | TRUE
3 | FALSE | TRUE | FALSE | FALSE | TRUE | 7.8 | 8.1 | 7.8 | 7.9 | 220 | 210 | 224 | 217 | Upper Grill | 228 | 247 | 251 | 242 | 225 | 226 | 221 | 224 | 0.5 | 2.18 | 2.6 | 2.1 | 2.2933 | TRUE | TRUE | **Ran sim with same components on different disc file to see if SloRoller was being properly excluded from simulation...some discrpancy in visual patterns.
4 | FALSE | TRUE | TRUE | FALSE | TRUE | 7.8 | 8.13 | 8.51 | 8.1467 | 220 | 226 | 211 | 219 | Upper Grill | 217 | 233 | 254 | 234.6667 | 221 | 219 | 221 | 220.3333 | 0.5 | 2.11 | 2.65 | 2.26 | 2.34 | TRUE | TRUE
5 | FALSE | FALSE | FALSE | FALSE | FALSE | [22 empty] | FALSE | FALSE
6 | FALSE | FALSE | FALSE | FALSE | FALSE | [22 empty] | FALSE | FALSE
7 | FALSE | FALSE | FALSE | FALSE | FALSE | [22 empty] | FALSE | FALSE
8 | FALSE | FALSE | FALSE | FALSE | FALSE | [22 empty] | FALSE | FALSE
9 | FALSE | FALSE | FALSE | FALSE | FALSE | [22 empty] | FALSE | FALSE

## #3
discrepancy between 2 sims with same geometry done on different discovery files